## Página1
Modelo: EVC16-AW11KGF1U2
Tensão de entrada : | trifásica 400 Vca ±15%
Frequência de entrada : | 50/60 Hz
Tensão de saída : | trifásica 400 Vca ±15%
Potência máxima na saída : | 11 kW
Corrente máxima na saída : | < 16 A
Tipo de interface de carregamento : | plugue tipo 2
Tipo de conexão : | plugue
Comprimento do cabo : | 5 metros
Número de conexões : | 1
Proteções : | Proteção contra sobretensão, proteção contra subtensão, proteção contra sobrecorrente proteção contra fuga de corrente para o terra
Funções e acessórios
Comunicação : | WIFI/OCPP 1.6
Interação homem-máquina : | Aplicativo
Métodos de pagamentos suportados : | RFID/app
Indicador led : | Sim
Botão de parada de emergência : | Sim
Sistema de ajuste de potência inteligente : | Sim
Dados gerais
Índice de proteção : | IP 65
Temperatura de operação : | -40℃～+75℃
Umidade relativa : | <95% não-condensado
Altitude máxima : | 2000 m
Método de resfriamento : | resfriamento natural
Dimensões : | 210x310x82 mm (montagem na parede)
Peso : | 5,8 kg
Certificação : | CE