## Página1
Modelo: EVC16-AW7KGP1UE
Tensão de entrada : | monofásica 230 Vca ±10%
Frequência de entrada : | 50/60 Hz
Tensão de saída : | monofásica 230 Vca ±10%
Potência máxima na saída : | 7 kW
Corrente máxima na saída : | < 32 A
Tipo de interface de carregamento : | IEC 62196-2, plugue tipo 2
Tipo de conexão : | plugue
Comprimento do cabo : | 4 metros
Número de conexões : | 1
Proteções : | Proteção contra sobretensão, proteção contra subtensão, proteção contra sobrecarga, proteção contra curto-circuito, proteção contra fuga de corrente para o terra, proteção contra sobreaquecimento, proteção contra descargas atmosféricas
Funções e acessórios
Comunicação : | WIFI/OCPP 1.6
Interação homem-máquina : | Aplicativo
Disjuntor diferencial residual : | Tipo A
Métodos de pagamentos suportados : | RFID/Internet
Indicador led : | Sim
Botão de parada de emergência : | Sim
Sistema de ajuste de potência inteligente : | Sim
Dados gerais
Índice de proteção : | IP 54
Temperatura de operação : | -30℃～+55℃
Umidade relativa : | <95% não-condensado
Altitude máxima : | 2000 m
Método de resfriamento : | resfriamento natural
Consumo de energia em standby : | <5W
Dimensões : | 230x375x115 mm (montagem na parede)
Peso : | 5 kg (sem suporte)
Certificação : | CE