## Página1
Modelo: A0220400E11
Column1 | Column2
Entrada/Saída
Potência Nominal | 22kW
Tensão Nominal | 400Vac±10%
Bobina / Coil | Rebobinável com Fio de Cobre / Rewindable and Copper Wire
Frequência Nominal | 50Hz/60Hz
Faixa de Corrente | 6～32A
Tipo da Interface do Carregador | Tipo 2/5m
Cabos de Alimentação da Entrada | 3*6mm²
Recursos Básicos
Modo de Inicialização | Plug & Carrega/APP (RFID Opcional)
Ruído | 0 dB
Temperatura de Operação | -30℃～50℃
Temperatura de Armazenamento | -40℃～70℃
Umidade de Operação | 5%～95%RH
Altitude de Operação | ≤2000m
Grau de Proteção | IP54
Dimensões (L * A * C) | 170*400*110mm
Peso | 3.7 kg
Padrão de Instalação | Montagem em Parede (Coluna Opcional)
Gerenciamento de Energia | Integrado
Consumo em Espera (Standby) | <10W
Outros Recursos
Indicação do Estado de Operação | 3 LED Coloridos
Atualização de Firmware | Local/OTA(Over-The-Air)
Modo de Comunicação | Bluetooth (Wi-Fi/Ethernet/4GOpcional)
Proteção de Parada Emergencial | Integrado
Salvar Estado de Carga ao Desligar | Integrado
Função de Medição | Integrado
Interface de Comunicação | RS485/CAN
Protocolo de Carregamento | OCPP 1.6
Função de Proteção
Proteção contra Fuga de Corrente | RCBO Externo tipo A 30mA/CC RCD Interno 6mA
Múltiplas Proteções | Sobretensão, Subtensão, Sobrecorrente, Falha de Aterramento, Surto, Curto-Circuito, Falhas de Auto-Teste, dentre outras múltiplas proteções
Normas de Segurança
EMC | IEC-61851-21-2-2018
Segurança | IEC-61851-1-2017