## Página1
Modelo: SGVG0R7S2
Potência de sáida máxima | 1 cv (0,7 kW)
Tensão de entrada Vcc | 200~400 V
Corrente máx. entrada CC | 16 A
Tensão de entrada Vca | 220 V - L+N
Frequência de entrada | 50/60 Hz
Corrente máx. entrada CA | 9,5 A
Tensão de saída Vca | 0~220 - U+V+W
Corrente máx. saída CA | 5 A
Frequência máx. saída | 0~320 Hz
Dimensões ¦ LxAxP | 84x152x148,4 mm