## Página1
Modelo: SGVG132T4
Potência de sáida máxima | 175 cv (132 kW)
Tensão de entrada Vcc | 300~750 V
Tensão de entrada Vca | 380 V - R+S+T
Frequência de entrada | 50/60 Hz
Corrente máx. entrada CA | 256 A
Tensão de saída Vca | 0~380 V - U+V+W
Corrente máx. saída CA | 253 A
Frequência máx. saída | 0~320 Hz
Dimensões ¦ LxAxP | 400x940x367 mm