## Página1
Modelo: SGV380-4T-5P5G
Potência de sáida máxima | 251,5 cv (185 kW)
Tensão de entrada Vcc | 486~750 V
Tensão de entrada Vca | 380 V - R+S+T / 480 V - R+S+T
Frequência de entrada | 50/60 Hz
Tensão de saída Vca | 0~480 V - U+V+W
Corrente máx. saída CA | 340 A
Frequência máx. saída | 0~600 Hz
Dimensões ¦ LxAxP | 500x817x348 mm