## Página1
Modelo: SGVG2R2S2
Potência de sáida máxima | 3 cv (2,2 kW)
Tensão de entrada Vcc | 200~400 V
Tensão de entrada Vca | 220 V - L+N
Frequência de entrada | 50/60 Hz
Corrente máx. entrada CA | 27 A
Tensão de saída Vca | 0~220 - U+V+W
Corrente máx. saída CA | 10 A
Frequência máx. saída | 0~320 Hz
Dimensões ¦ LxAxP | 105x165x161,4 mm