## Página1
Modelo: SGVG030T4
Potência de sáida máxima | 40 cv (30 kW)
Tensão de entrada Vcc | 300~750 V
Tensão de entrada Vca | 380 V - R+S+T
Frequência de entrada | 50/60 Hz
Corrente máx. entrada CA | 62 A
Tensão de saída Vca | 0~380 V - U+V+W
Corrente máx. saída CA | 60 A
Frequência máx. saída | 0~320 Hz
Dimensões ¦ LxAxP | 250x430x235,5 mm