## Página1
Modelo: SGVG4R0SS2
Potência de sáida máxima | 5,5 cv (4 kW)
Tensão de entrada Vcc | 200~400 V
Corrente máx. entrada CC | 63 A
Tensão de entrada Vca | 220 V - L+N
Frequência de entrada | 50/60 Hz
Corrente máx. entrada CA | 32,8 A
Tensão de saída Vca | 0~220 - U+V+W
Corrente máx. saída CA | 17 A
Frequência máx. saída | 0~320 Hz
Dimensões ¦ LxAxP | 145x230x177,4 mm