## Página1
Modelo: SGVG5R5T4
Potência de sáida máxima | 7,5 cv (5,5 kW)
Tensão de entrada Vcc | 300~750 V
Tensão de entrada Vca | 380 V - R+S+T
Frequência de entrada | 50/60 Hz
Corrente máx. entrada CA | 15,5 A
Tensão de saída Vca | 0~380 V - U+V+W
Corrente máx. saída CA | 13 A
Frequência máx. saída | 0~320 Hz
Dimensões ¦ LxAxP | 145X230X177,4 mm