## Página1
Modelo: INVT-SGV EES 100kW/200kWh
Paramêtros do lado CC
Tipo de célula | FP-3,2V-280Ah-896Wh
Capacidade nominal | 200 kWh
Configuração do sistema | 1P14S
Tensão nominal | 716,8 V
Profundidade de descarga | 90% DOD
Paramêtros de medida CA (conectado a rede)
Potência nominal : | 100 kW
Tensão nominal | 400 V
Corrente nominal | 145 A
Faixa de ajuste do fator de potência | -1.1
Taxa de distorção de corrente | <3%
Capidade de sobrecarga | 110% longo termo
Eficiência máxima de descarga | 98.2%
Método de conexão | 3P3L/3P3L
Paramêtros de medida CA (off-grid)
Potência nominal : | 100 kW
Tensão nominal | 400 V
Frequência | 50±5 Hz
Paramêtros do sistema
Harmônicas tensão CA | <3%
Eficiência do sistema | ≥85%
Temperatura ambiente de operação : | -10~45°C
Umidade relativa | 5%~95%RH
Altitude | <2000m
Classe de proteção | IP54
Método de refrigeração : | Controle de temperatura individual para condicionamento de ar interno
Sistema de proteção de incêndio | FM-200
Interface de comunicação | Porta de Network
Dimensões (LxHxP) | 1170x2150x900mm
Peso | 1948 kg