## Página1
Modelo: XN30IM-24
Potência nominal : | 3 kW / 3 kVA
Entrada CA
Tensão máxima de entrada CA : | 230 V
Faixa de tensão selecionável | 170 ~280 Vca(para computadores pessoais), 90~280 Vca(para eletrodomésticos)
Faixa de frequência : | 50/60 Hz (detecção automática)
Saída CA :
Regulagem da Tensão CA (modo bateria) : | 230 Vca±5
Potência de surto : | 6 kVA
Eficiência : | 93%
Capacidade de sobrecarga: | ≥ 130%, 5 s; 105%~130%, 10 s
Tempo de transferência : | 10ms (para computadores) / 20ms (para eletrodomésticos)
Forma de onda : | onda senoidal pura
Características de conexão com baterias
Tensão do banco de baterias : | 24 Vcc
Flutuação : | 27 Vcc
Proteção de sobrecarga : | 33 Vcc
Proteção de polaridade reversa : | Fusível
Carregador solar e carregador CA
Tipo de carregador solar : | MPPT
Máximo de potência da matriz fotovoltaica : | 4 kW
Alcance MPP/Tensão de operação : | 120~450 Vcc
Tensão máxima de circuito aberto do arranjo fotovoltaico : | 500 Vcc
Máximo de corrente do carregador solar : | 100 A
Máximo de corrente de carregador CA : | 100 A
Proteção
Proteção : | Proteção contra curto-circuito, Proteção contra sobrecorrente, Proteção de sobretensão na saída, Proteção de temperatura elevada
Comunicação
Display : | LCD
Comunicação : | USB / RS232 / RS485 / Bluetooth / Contato seco
Dados gerais
Medidas (AxCxL)(↕x↗x↔): | 400x115x300 mm
Peso : | 9 kg
Temperatura de funcionamento : | -10°C~+50°C
Método de resfriamento : | Resfriamento inteligente
Grau de proteção : | IP21
Ruído : | <55dB
Altitude : | 2000m
Umidade Relativa : | 5%~95% (Não condensado)