## Página1
Modelo: EVT2000
Entrada CC
Faixa de potência de entrada Recomendada (STC) | [250 W - 650 W+] * 4
Entrada CC máxima(V) | 60 V
Corrente máxima de entrada (A) | 25 A
Faixa operacional (V) | 16 V ~ 60 V
Corrente máxima de entrada (A) | 18 A * 4
Faixa de Tensão MPPT (V) | 22 V ~ 50 v
Saída CA
Tensão normal (Vac) | 220 V / 230 V
Faixa de Tensão (Vca) | 189 ~ 260 V
Corrente (máxima contínua) (A) | 9,09 A
Frequência (Hz) | 50 Hz / 60 Hz
Faixa de frequência (Hz) | 47,5-52,5 Hz / 57,5-62,5 Hz
Potência (máxima.contínua) (W) | 2000 W
Fator de potência/nominal (padrão) | ‎ +/-0,90
Distorção Harmônica Total | <3%
Unidades máximas por filial (Cabo 12AWG) | 2 Unidades
Eficiência
Eficiência máxima | 96.5%
Eficiência MPPT : | 99%
Consumo de energia noturno : | < 100 mW
Características
Comunicação | PLCC [Transportadora de Linha de Energia Comunicação] / Wifi (Opcional)
Conformidade | EN / IEC 61000, EN / IEC 62109, EN / IEC 55014, CEI 0-21 PORTARIA No 140, DE 21 DE MARÇO DE 2022
Garantia | 15 anos (20 anos opcional)
Outros
Classificação de gabinete (IP) | IP67
Classe Protetora | Classe I
Temperatura (°C) | -40 °C a +65 °C
Umidade relativa | 0% - 98%
Categoria de sobretenção | OVC III (CA PRINCIPAL), OVC II (PV)
Tipo de isolamento do inversor | ☒ Alta frequência isolada
Peso | 7,1 kg