## Página1
Modelo: BHF-S30.7
Tensão nominal | 614,4 V
Faixa de Tensão Operacional | 480 V ~ 700,8 V
Módulo de baterias | BHF-B10250: 102,4 V 50 Ah 5,12 kWh 53 kg
Número de módulos | 6
Energia Total | 30,72 kWh
Energia Utilizável | 27,65 kWh
Capacidade Nominal | 50 Ah
Potência Nominal | 15 kW
Potência Máxima | 22 kW
Corrente de Carga/Descarga Recomendada | 25 A
Corrente de Carga/Descarga Máxima | 36 A
Cliclo de Vida | 6000 Ciclos
Tempo de vida útil estimado / Garantia | 10 anos
Temperatura de Operação | Carga: 0°C-55°C; Descarga: -20°C-55°C
Umidade de Operação | 5%-95%
Altitude de Operação | <3000 m
Índice de Proteção | IP65
Local de instalação | Montado na parede / Montado no solo
Comunicação para o inversor | CAN
Bateria para bateria/BMS | CAN
Certificado | CE,UN38,3,IEC62619,IEC62040
Nível de proteção | 1
Dimensões (L*A*C) : | 870*1455*200 mm 870*878*200 mm
Peso : | 334 kg