## Página1
Modelo: BATERIA EP4500
Tipo de Bateria | Estacionária
Tecnologia | Chumbo ácido
Tensão | 12 V
Capacidade Nominal C20 | 361 (Ah)
Capacidade Nominal C10 | 237 (Ah)
Capacidade Nominal C100 | 449 (Ah)
Comprimento x Largura x Altura | 522x238z218 mm
Peso | 55 kg
Terminal | T5/T11
Tensão de Flutuação | 13,6 a 13,8 Volts (25ºC)
Tensão de Carga – Equalização | 14,3 Volts – 14,7 Volts (25ºC)
Compensação de Temperatura | Para cada 1ºC acima de 25ºC – Subtrair 0,03 Volts Para cada 1ºC abaixo de 25ºC – Adicionar 0,03 Volts