## Página1
Modelo: iMars XG8KTL
Entrada CC
Potência máxima de entrada : | 12 kW
Tensão máxima de entrada : | 600 V
Tensão de partida : | 80 V
Faixa de tensão operacional MPPT de carga cheia: | 250~480 V
Faixa de tensão operacional MPPT : | 80V~560 V
Número de MPPTs : | 2
Número Strings por MPPT : | 2024-01-01
Corrente máxima MPPT : | 20 A
Saída CA
Potência nominal : | 8 kW
Corrente máxima de saída CA : | 40 A
Tensão nominal da rede : | 220 Vca /230 Vca / 240 Vca
Frequência da rede: | 50/60 Hz
Fator de potência : | -0.8~+0.8(ajustável）
Distorção harmônica : | 3%(potência nominal)
Eficiência
Eficiência máxima : | 98.10%
Eficiência europeia : | 97.30%
Eficiência MPPT : | 99.90%
Função de proteção : | Proteção contra polarização reversa CC proteção anti-ilhamento, proteção contra curto-circuito AC, unidade de monitoramento de corrente residual, monitoramento de resistência de isolamento, monitoramento de falha de aterramento, monitoramento da rede, monitoramento de série fotovoltaica, proteção contra surto, Proteção AFCI
Display e comunicação
Display : | LCD / LED + APP
Modo de comunicação : | RS485 / WiFi / 4G
Certificados: | IEC/EN 62109-1/2, IEC / EN 61000-6-1/3 , EN50549 , IEC 61727/IEC62116 , CEI0-21 , C10/C11 , G98/G99 , RD244 , UNE217002 , UNE217002 , TOR Erzeuger , AS4777 , ABNT , NB/T 32004
Medidas (AxCxL)(↕x↗x↔): | 380 x 380 x 160 mm
Peso : | 13 kg
Temperatura ambiente de operação : | -30 °C ~+ 60 °C
Método de refrigeração : | Natural
Grau de proteção : | IP66
Altitude máxima de operação : | 4000m
Umidade relativa : | 0~100%
Topologia : | Sem transformador