## Página1
Modelo: BATERIA T12-040D
Tipo de Bateria | SLI
Tecnologia | Flooded (Inundada)
Tensão | 12 V
Capacidade Nominal C20 | 36 (Ah)
Capacidade Nominal C10 | 30 (Ah)
Capacidade Nominal C100 | 40 (Ah)
Comprimento x Largura x Altura | 175x175x175 mm
Peso | 9,8 kg
Terminal | X
Parafuso | M6
Tensão de Flutuação | 13,2 a 13,8 Volts (25ºC)
Tensão de Carga – Equalização | 14,4 Volts – 15,5 Volts (25ºC
Compensação de Temperatura | Para cada 1ºC acima de 25ºC – Subtrair 0,033 Volts Para cada 1ºC abaixo de 25ºC – Adicionar 0,033 Volts