## Página1
Modelo: GT3-5KD1
Entrada CC
Potência máxima de entrada : | 7,5 kW
Tensão máxima de entrada : | 1100 V
Tensão de partida : | 160 V
Tensão mínima de operação : | 140 V
Faixa de tensão operacional MPPT : | 140-1000 V
Número de MPPTs : | 2
Número Strings por MPPT : | 1
Corrente máxima MPPT : | 16 A / 16 A
Saída CA
Potência nominal : | 5 kW
Corrente máxima de saída CA : | 7,9 A
Corrente nominal : | 7,2 A
Potência máxima aparente : | 5,5 kVA
Tensão nominal da rede : | 3/N/PE, 220V/380V, 230V/400V
Frequência da rede: | 50/60 Hz
Fator de potência : | >0.99 Potência nominal (-0.8~+0.8(ajustável))
Distorção harmônica : | 3%(potência nominal)
Eficiência
Eficiência máxima : | 98.50%
Eficiência europeia : | 98.10%
Eficiência MPPT : | >99%
Função de proteção : | Proteção contra surtos (DPS) Detecção de corrente FV Proteção de sobrecorrente Proteção de curto-circuito CA Proteção de Sobretensão Proteção Anti-Ilhamento Unid. Monit. Corrente Residual
Display e comunicação
Display : | LED+App
Modo de comunicação : | RS485(LCD/Medidor), Wi-Fi+Bluetooth, DRM
Regulamento da Rede Elétrica: | IEC61727, IEC62116, CǪC ABNT NBR 16149, ABNT NBR 16150
Segurança/EMC: | IEC62109-1/2, EN61000-6-1/2/3/4
Medidas (AxCxL): | 444x190x530 mm
Peso : | 22 kg
Temperatura ambiente de operação : | -30℃~+60℃ (derating 45℃)
Método de refrigeração : | Resfriamento natural
Grau de proteção : | IP65
Ruído : | < 30dB
Topologia : | Sem transformador