## Página1
Modelo: Hyper-5000
Entrada CC
Potência máxima de entrada : | 7,5 kW
Máx. Tensão de entrada CC | 600 V
Tensão nominal de entrada CC | 360 V
Faixa de tensão operacional MPPT : | 125-550 V
Número de MPPTs : | 2
Número Strings por MPPT : | 1
Corrente máxima MPPT : | 14/14 A
Máx. Corrente de Curto-Circuito | 17,5/17,5 A
Saída CA Rede Elétrica
Potência nominal CA | 5 kW
Potência aparente Máx. Saída | 5,5 kVA
Tensão Nominal CA | 220V/230V/240V
Faixa de Tensão Nominal CA | 186~290V
Frequência da Rede CA | 50Hz/60Hz ±5
Corrente Máxima CA | 23.9 A
THDi – Potência Nominal | <3%
Fator de potência | ~1 (Ajustável de 0.8 Capacitivo a 0.8 Indutivo)
Saída EPS Off-Grid
Potência Nominal EPS | 5000 W
Potência de Pico EPS | 1.1 x Pnom, 60 sec; 1.5 x Pnom, 1 sec
Tensão Nominal de Saída | 220V/230V
Frequência Nominal | 50Hz/60Hz
Corrente Nominal de Saída | 23.9 A
THDv (@Carga Linear) | < 3%
Parâmetro da Bateria
Tipo de Bateria | Lítio
Tensão Nominal da Bateria | 48 V
Corrente Máx. Carga/Descarga | 100 A
Comunicação com BMS | CAN
Eficiência
Eficiência Máx. | 97.8%
Eficiência Européia | 97.4%
Parâmetros Gerais
Dimensões(L * A * C) | 415*625*155mm
Peso | 30kg
Padrão de Montagem | Suporte de Montagem em Parede
Grau de Proteção | IP65
Resfriamento | Convecção Natural
Temperatura de Operação | -25℃~+60℃ (Redução em >45℃)
Altitude Máxima de Operação | 2000m
Ruído | <25dB
Umidade Relativa | 0~100%, Sem Condensação
Display | LED & APP
Comunicação | RS485 para Carregador Veicular, CAN para BMS, USB para Wi-Fi, CT