## Página1
Modelo: M2-2.25K-S4
Entrada (CC)
Potência de entrada recomendada (STC) : | 400～680 W
Tensão CC de entrada máxima : | 60 V
Faixa de Operação do MPPT : | 28～45 V
Faixa de Operação CC operacional : | 16～60 V
Máxima Corrente de Entrada : | 20 A × 4
Número de MPPT / Strings por MPPT : | 4 / 1
Saída CA
Potência nominal/Máx de saída(40°C) : | 2,25 kW
Corrente Nominal de Saída : | 9.78 A
Tensão Nominal / Faixa (pode variar com os padrões da rede | L+N+PE, 220,230,240/180～264 V
Frequência Nominal / Faixa : | 50/60 Hz
Frequência Estendida / Faixa : | 45～55,55～65 Hz
Fator de Potência : | > 0.99 padrão 0.8 adiantado～0.8 atrasado
Distorção Harmônica Total [THDi] | <3%
Unidades máximas por cabo tronco : | 3
Eficiência
Eficiência de pico | 97.00%
Eficiência ponderada CEC | 96.50%
Dados Mecânicos
Faixa de temperatura | -40℃ até +65℃ (45℃ até 65℃ com desclassificação)
Comunicação | Módulo WiFi embutido (4G opcional)
Resfriamento | Convecção
Umidade ambiente | 0-100% Sem condensação
Altitude | 2000m (>2000m Redução de Potência)
Dimensões [L*A *P] | 335*245*42 mm
Peso | 5.8 kg
Conformidade | EN62109-1/2, EN61000-6-1/2/3/4, EN50438, EN50549, C10/11, IEC62116, IEC61727, RD1699, CEI 0-16, CEI O-021, AS4777.2, NBR16149, NBR 16150, VDE-AR-N 4015, VDE 0126-1-1，RoSH