## Página1
Modelo: DS-S5000TL
Entrada CC
Potência máxima de entrada : | 7,5 kW
Tensão máxima de entrada : | 500 V
Tensão de partida : | 100V
Tensão mínima de operação : | 75 V
Faixa de tensão operacional MPPT : | 100-450 V
Número de MPPTs : | 2
Número Strings por MPPT : | 1
Corrente máxima MPPT : | 13 A
Saída CA
Potência nominal : | 5 kW
Corrente máxima de saída CA : | 23 A
Potência máxima aparente : | 5500 kVA
Tensão nominal da rede : | 220V/230V/240V, L+N+PE
Frequência da rede: | 50/60 Hz
Fator de potência : | >0.99 Potência nominal (-0.8~+0.8(ajustável))
Eficiência
Eficiência máxima : | 97.50%
Eficiência europeia : | 97.2%
Eficiência MPPT : | >99,9%
Função de proteção : | Proteção contra surtos (DPS) Proteção de curto-circuito CA Proteção de Sobretensão Proteção Anti-Ilhamento Monit. de Falha de Aterramento Proteção contra corrente de fuga Proteção de Polaridade Reversa
Display e comunicação
Display : | LCD
Modo de comunicação : | Wi-Fi
Certificados e aprovações : | CE-(EMC/LVD) : EN(IEC) 61000-1/-2/-3/; EN(IEC) 62109-1/-2
Medidas (AxCxL)(↕x↗x↔): | 340x115x434 mm
Peso : | 8 kg
Temperatura ambiente de operação : | -25℃~+60℃
Método de refrigeração : | Resfriamento natural
Grau de proteção : | IP65
Ruído : | < 25dB
Topologia : | Sem transformador