## Página1
Modelo: AS-7M144-HC
Potência máxima : | 550 W
Tensão de máxima potência : | 41.8 V
Corrente de máxima potência : | 13,16 A
Tensão circuito aberto : | 50,00 V
Corrente de curto circuito : | 13,94 A
Tensão máxima do sistema : | 1500 Vcc
Eficiência : | 21.3%
Coeficiente de temperatura “Isc” : | +0,06%/°C
Coeficiente de temperatura “Voc : | -0,28%/°C
Coeficiente de temperatura “Pmáx” : | -0,36%/°C
Temperatura nominal de operação : | 43 ± 2ºC
Dimensões : | 2279 x 1134 x 35 mm
Área externa do módulo : | 2,58 m²
Produção média mensal de energia : | 68,80 kWh/mês
Potência nas condições padrão : | 550 W
Peso : | 29 kg
Estrutura : | Alumínio Estrutura de cada lado
Vidro : | Vidro solar de alta transparência de 3,2 mm
Células : | Silício Monocritalino (144 células)
Cabo : | 4 mm² cabo solar x 1300 mm
Temperatura : | -40°C a +85°C
Dados de referência : | STC 800W/m² irradiância 20ºC
Garantia : | 10 Anos
Garantia de Potência : | 10 Anos 90,07% 25 Anos 80,2%