## Página1
Modelo: GK-1-72HTBD-585M
Potência máxima : | 585 W
Tensão de máxima potência : | 42.74 V
Corrente de máxima potência : | 13.69 A
Tensão circuito aberto : | 51.67 V
Corrente de curto circuito : | 14.43 A
Tensão máxima do sistema : | 1500 Vcc
Eficiência : | 22.7%
Coeficiente de temperatura “Isc” : | 0.045% /ºC
Coeficiente de temperatura “Voc : | -0.25% /ºC
Coeficiente de temperatura “Pmáx” : | -0.29% /ºC
Temperatura nominal de operação : | 45 ± 2ºC
Dimensões : | 2278 x 1134 x 30mm
Área externa do módulo : | 2,59 m²
Potência nas condições padrão : | 585 W
Peso : | 32,6 kg
Estrutura : | Alumínio
Vidro : | Vidro solar de alta transparência de 2 mm
Células : | Silício monocristalino (144 células)
Cabo : | 4 mm² cabo solar
Temperatura : | -40°C a +85°C
Dados de referência : | STC 1000W/m² irradiância 25ºC
Garantia de fábrica : | 12 Anos
Garantia de Potência : | 30 Anos 87.4%