## Página1
Modelo: HN18N-72H570W
Potência máxima : | 570 W
Tensão de máxima potência : | 42.8 V
Corrente de máxima potência : | 13.32 A
Tensão circuito aberto : | 51 V
Corrente de curto circuito : | 14,11 A
Tensão máxima do sistema : | 1500 Vcc
Eficiência : | 22.10%
Coeficiente de temperatura “Isc” : | +0.046% /ºC
Coeficiente de temperatura “Voc : | -0.26% /ºC
Coeficiente de temperatura “Pmáx” : | -0.31% /ºC
Temperatura nominal de operação : | 42 ± 2ºC
Dimensões : | 2278x1134x30 mm
Área externa do módulo : | 2,58 m²
Potência nas condições padrão : | 570 W
Peso : | 28,5 kg
Estrutura : | Alumínio Estrutura de cada lado
Vidro : | Vidro solar de alta transparência de 3,2 mm
Células : | Silício monocristalino (144 células)
Cabo : | 4 mm² cabo solar
Temperatura : | -40°C a +85°C
Dados de referência : | STC 1000W/m² irradiância 25ºC
Garantia : | 12 Anos
Garantia de Potência : | 10 Anos 89,4% 25 Anos 80%