## Página1
Modelo: JAM78D30-590/MB
Potência máxima : | 590 W
Tensão de máxima potência : | 44,80 V
Corrente de máxima potência : | 13,17A
Tensão circuito aberto : | 53,30 V
Corrente de curto circuito : | 13,93 A
Tensão máxima do sistema : | 1500 Vcc
Eficiência : | 21.1%
Coeficiente de temperatura “Isc” : | +0.045% /ºC
Coeficiente de temperatura “Voc : | -0.275% /ºC
Coeficiente de temperatura “Pmáx” : | -0.35% /ºC
Temperatura nominal de operação : | 45 ± 2ºC
Dimensões : | 2465x1134x35 mm
Área externa do módulo : | 2,8 m²
Potência nas condições padrão : | 590 W
Peso : | 33,4 kg
Estrutura : | Alumínio Estrutura de cada lado
Vidro : | Vidro solar de alta transparência de 2 mm
Células : | Silício monocristalino bifacial (156 células)
Cabo : | 4 mm² cabo solar
Temperatura : | -40°C a +85°C
Dados de referência : | STC 1000W/m² irradiância 25ºC
Garantia : | 10 Anos
Garantia de Potência : | 10 Anos 90% 25 Anos 84.98%