## Página1
Modelo: JKM550M-72HL4
Potência máxima : | 550 W
Tensão de máxima potência : | 40,90 V
Corrente de máxima potência : | 13.45 A
Tensão circuito aberto : | 49,62 V
Corrente de curto circuito : | 14,03 A
Tensão máxima do sistema : | 1500 Vcc
Eficiência : | 21.33%
Coeficiente de temperatura “Isc” : | +0.048% /ºC
Coeficiente de temperatura “Voc : | -0.28% /ºC
Coeficiente de temperatura “Pmáx” : | -0.35% /ºC
Temperatura nominal de operação : | 45 ± 2ºC
Dimensões : | 2274x1134x35 mm
Área externa do módulo : | 2,58 m²
Potência nas condições padrão : | 550 W
Peso : | 28 kg
Estrutura : | Alumínio Estrutura de cada lado
Vidro : | Vidro solar de alta transparência de 3,2 mm
Células : | Silício monocristalino (144 células)
Cabo : | 4 mm² cabo solar
Temperatura : | -40°C a +85°C
Dados de referência : | STC 1000W/m² irradiância 25ºC
Garantia : | 10 Anos
Garantia de Potência : | 10 Anos 90% 25 Anos 84.8%