## Página1
Modelo: STM-465/144-S2
Potência máxima : | 465 W
Tensão de máxima potência : | 42,43 V
Corrente de máxima potência : | 10,96 A
Tensão circuito aberto : | 50,15 V
Corrente de curto circuito : | 11,49 A
Tensão máxima do sistema : | 1500 Vcc
Eficiência : | 20.8%
Coeficiente de temperatura “Isc” : | +0,044%/ºC
Coeficiente de temperatura “Voc : | -0,272%/ºC
Coeficiente de temperatura “Pmáx” : | -0,350%/ºC
Temperatura nominal de operação : | 45 ± 2ºC
Dimensões : | 2120x1052x35 mm
Área externa do módulo : | 2,23 m²
Potência nas condições padrão : | 465 W
Peso : | 25 kg
Estrutura : | Alumínio Estrutura de cada lado
Vidro : | Vidro solar de alta transparência de 3,2 mm
Células : | Silício monocristalino (PERC 144 células)
Cabo : | 4 mm² cabo solar 2 x 300 mm
Temperatura : | -40°C a +85°C
Dados de referência : | STC 1000W/m² irradiância 25ºC
Garantia : | 10 Anos
Garantia de Potência : | 10 Anos 90% 25 Anos 84,8%