## Página1
Modelo: SF-P15/72340
Potência máxima : | 340 W
Tensão de máxima potência : | 38,20 V
Corrente de máxima potência : | 8,90 A
Tensão circuito aberto : | 46,60 V
Corrente de curto circuito : | 9,49 A
Tensão máxima do sistema : | 1000 Vcc
Eficiência : | 17.52%
Coeficiente de temperatura “Isc” : | +0,06%/°C
Coeficiente de temperatura “Voc : | -0,30%/°C
Coeficiente de temperatura “Pmáx” : | -0,37%/°C
Temperatura nominal de operação : | 45 ± 2ºC
Dimensões : | 1956 x 992 x 35 mm
Área externa do módulo : | 1,94 m²
Produção média mensal de energia : | 42,50 kWh/mês
Potência nas condições padrão : | 340 W
Peso : | 21 kg
Estrutura : | Alumínio Estrutura de cada lado
Vidro : | Vidro solar de alta transparência de 3,2 mm
Células : | Silício policristalino (72 células)
Cabo : | 4 mm² cabo solar 2 x 1100 mm
Temperatura : | -40°C a +85°C
Dados de referência : | STC 1000W/m² irradiância 25ºC
Garantia : | 10 Anos
Garantia de Potência : | 10 Anos 90,07% 25 Anos 80,2%