## Página1
Modelo: SF-M16/144450
Potência máxima : | 450 W
Tensão de máxima potência : | 41.4 V
Corrente de máxima potência : | 10.87 A
Tensão circuito aberto : | 50.0 V
Corrente de curto circuito : | 11.47 A
Tensão máxima do sistema : | 1500 Vcc
Eficiência : | 20.7%
Coeficiente de temperatura “Isc” : | +0,02973%/ºK
Coeficiente de temperatura “Voc : | -0,38038%/ºK
Coeficiente de temperatura “Pmáx” : | -0,57402%/ºK
Temperatura nominal de operação : | 45 ± 2ºC
Dimensões : | 2094x1038x35 mm
Área externa do módulo : | 2,18 m²
Produção média mensal de energia : | 56,25 kWh/mês
Potência nas condições padrão : | 450 W
Peso : | 24 kg
Estrutura : | Alumínio Estrutura de cada lado
Vidro : | Vidro solar de alta transparência de 3,2 mm
Células : | Silício monocristalino (PERC 144 células)
Cabo : | 4 mm² cabo solar 2 x 900 mm
Temperatura : | -40°C a +85°C
Dados de referência : | STC 1000W/m² irradiância 25ºC
Garantia : | 10 Anos
Garantia de Potência : | 10 Anos 90% 25 Anos 80%