## Página1
Modelo: SF-M18/144550
Potência máxima : | 550 W
Tensão de máxima potência : | 41.75 V
Corrente de máxima potência : | 13.17 A
Tensão circuito aberto : | 49.80 V
Corrente de curto circuito : | 13.93 A
Tensão máxima do sistema : | 1500 Vcc
Eficiência : | 21.30%
Coeficiente de temperatura “Isc” : | +0.06% /ºC
Coeficiente de temperatura “Voc : | -0.30% /ºC
Coeficiente de temperatura “Pmáx” : | -0.37% /ºC
Temperatura nominal de operação : | 45 ± 2ºC
Dimensões : | 2256x1133x35 mm
Área externa do módulo : | 2,58 m²
Produção média mensal de energia : | 68,76 kWh/mês
Potência nas condições padrão : | 550 W
Peso : | 27 kg
Estrutura : | Alumínio Estrutura de cada lado
Vidro : | Vidro solar de alta transparência de 3,2 mm
Células : | Silício monocristalino (PERC 144 células)
Cabo : | 4 mm² cabo solar 2 x 900 mm
Temperatura : | -40°C a +85°C
Dados de referência : | STC 1000W/m² irradiância 25ºC
Garantia : | 10 Anos
Garantia de Potência : | 10 Anos 90% 25 Anos 80%