## Página1
STRINGBOX CC EMBRASTEC 2E / 2S - S1.10.4.02.02-01.02
Peso máximo : | 1,7 kg
Quantidades de entradas : | 2
Quantidades de Saídas : | 2
Seção dos condutores : | 4mm²
Tensão máxima de operação : | 1040 Vcc
Corrente máxima por entrada : | 20 A
Corrente máxima de seccionamento (sob carga) | 20 A @ 1040 Vcc
Material : | Termoplástico UL 94 V-0
Tipo de montagem : | Sobrepor
Temperatura de instalação : | -25~+70 °C
Temperatura de transporte / armazenamento : | -25~+70 °C
Umidade do Ar : | 5% @ 100%
Local de Instalação : | Interno / Externo
Grau de proteção : | IP65
Medidas
Largura : | 235 mm
Altura : | 215 mm
Profundidade : | 110 mm