## Página1
STRINGBOX CC EMBRASTEC 3E / 3S - S1.10.4.03.03-02.03
Peso máximo : | 3,8 kg
Quantidades de entradas : | 3
Quantidades de Saídas : | 3
Seção dos condutores : | 4mm²
Tensão máxima de operação : | 1040 Vcc
Corrente máxima por entrada : | 20 A
Corrente máxima de seccionamento (sob carga) | 20 A @ 1000 Vcc
Material : | Termoplástico UL 94 V-0
Tipo de montagem : | Sobrepor
Temperatura de instalação : | -25~+70 °C
Temperatura de transporte / armazenamento : | -25~+70 °C
Umidade do Ar : | 5% @ 100%
Local de Instalação : | Interno / Externo
Grau de proteção : | IP65
Medidas
Largura : | 410 mm
Altura : | 310 mm
Profundidade : | 150 mm