## Página1
Modelo: 150 kVA 4099-00007-0000
Características elétricas
Número de fases | 3
Potência | 150 kVA
Tensão nominal AT | 13800 V
Taps | 13800/13200/12600/12000/11400 Vac
Tensão nominal BT | 380 Vac
Ligação | Dyn1
Fator K4
Frequência | 60 Hz
Nível de eficiência D | ( ABNT NBR 5356-11:2016 )
Classe de temperatura | F - 155 °C
Classe de elevação temperatura | 100 °C
Classe de isolamento | 15 kV
Tipo de conexão | barramentos de alumínio nu
Grau de proteção | IP00
Refrigeração | AN
Cor das ferragens/involucro | RAL 9003