## Página1
Motobomba Centrifuga Submersa 4SDM4/15
Column1 | Column2
Tipo de Motor / Motor Type | Assíncrono 2 polos / Asynchronous 2 Poles
Potência / Power | 1500W / 2 CV
Tensão / Voltage | 220V monofásico/single-phase/60HZ
Capacitor / Capacitor | Interno / Internal
Bobina / Coil | Rebobinável com Fio de Cobre / Rewindable and Copper Wire
Refrigeração e Lubrificação / Cooling and Lubrication | Câmara de Óleo / Oil Chamber
Estágios do Rotor / Impeller Stages | 15
Cabo de Conexão / Blue Flat Cable | 2 mtrs
Altura Manométrica / Manometric Height | 105 mca
Vazão Máxima / Maximum Flow | 7 m3/h
Bocal de Saída / Outlet Nozzle | 1.5"BSP (Latão / Brass )
Tipo do Rotor / Impeller Type | Centrifugo de Fluxo Radial, Fechado Individualmente e Flutuante / Indie Closed Radial Floating Flow
Material do Rotor / Impeller Material | Resina de Poliacetal / Polyacetal (POM)
Difusor / Flow Diffuser | Resina de Policarbonato / Polycarbonate (PC)
Eixo Bombeador / Pump Shaft | Aço Inox. / Stainless Steel
Corpo do Bombeador / Pump Body | Aço Inox. / Stainless Steel
Acoplamento do Bombeador / Pump Coupling | Aço Inox. / Stainless Steel
Filtro do Bombeador / Internal Pump Filter | Resina Termoplástica / Thermoplastic Resin
Válvula de Retenção / Check Valve | Interna / Built-in
Areia Máxima / Maximum Pebbles | 50 g/m³
Diâmetro Perfuração / Drilling Diameter | 6" (~ 150mm)
Peso do Produto / Product Weight | 15.7 Kg