## Página1
Modelo: 3JDC3.9/96/72/750
Tensão de entrada Vcc máx. : | 100 V
Altura manometrica máx. : | 96 m
Imersão maxima : | 50 m
Vazão : | 3.9 m³/h
Recalque : | 1.1/4"
Tensão nominal : | 72 V
Corrente nominal : | 10.41 A
Potência nominal : | 750 W
RPM máx. : | 4000 RPM
Grau de proteção controlador : | IP65
Carcaça : | Aço
Diametro da bomba (pol) : | 3"