## Página1
Motobomba Centrifuga Submersa 4SGVDC35/60-350/4000-H
Tipo de Motor / Motor Type | Síncronos de Ímã Permanente sem Escova 2 Polos / Synchronous Permanent Magnet and Brushless 2 Poles
Potência / Power | 4000W / 5,5 CV
Tensão do Motor (CC) / DC Motor Voltage (*Com Inversor / With Inverter Driver) | 350 V
Cabo de Conexão / Blue Flat Cable | 2 mtrs
Inversor Híbrido de Função MPPT / Hybrid Inverter with MPPT Function | 1 String
Tensão de Entrada do Inversor Híbrido (CC) / Hybrid Inverter DC Input Voltage | 450 V ~ 550V
Tensão de Entrada do Inversor Híbrido (CA) / Hybrid Inverter AC Input Voltage | 380V / 60Hz
Altura Manométrica / Manometric Height | 60 mca
Vazão Máxima / Maximum Flow | 35 m3/h
Bocal de Saída / Outlet Nozzle | 3" BSP (Latão / Brass )
Tipo do Rotor / Impeller Type | Centrifugo de Fluxo Radial, Fechado Individualmente e Flutuante / Indie Closed Radial Floating Flow
Material do Rotor / Impeller Material | Resina de Poliacetal / Polyacetal (POM)
Difusor / Flow Diffuser | Resina de Policarbonato / Polycarbonate (PC)
Eixo Bombeador / Pump Shaft | Aço Inox. / Stainless Steel
Corpo do Bombeador / Pump Body | Aço Inox. / Stainless Steel
Acoplamento do Bombeador / Pump Coupling | Aço Inox. / Stainless Steel
Filtro do Bombeador / Internal Pump Filter | Resina Termoplástica / Thermoplastic Resin
Válvula de Retenção / Check Valve | Interna / Built-in
Areia Máxima / Maximum Pebbles | 50 g/m³
Diâmetro Perfuração / Drilling Diameter | 6" (~ 150mm)
Peso do Produto / Product Weight | 18,8 Kg